## Sheet1
| Alt. | MAP | RPM | Fuel flow | TIT | CHT | IAS | OAT | TAS | Remark | climb | TAS increase per 1000ft | TAS/ Fuel Flow
| ft | inHG | 1/min | GPH | F | F | kts | F | kts |  | ft/min | kts | TAS/GPH
Take off | 850 | 37.6 | 2660 | 37.4 | 1400
Climb | 3000 | 36.4 | 2500 | 37.2 | 1380 | 356 | 170 | 72 |  |  | 1600
| 6000 | 36 | 2500 | 36.8 | 1400 | 356 | 165 | 70 |  | forgot boost pump | 1500
| 9000 | 35.7 | 2500 | 34.5 | 1440 | 370 | 165 | 66 |  | forgot boost pump | 1300
| 12000 | 35.7 | 2500 | 36.2 | 1400 | 400 | 170 | 56 |  | forgot boost pump | 1000
| 15000 | 35.7 | 2500 | 36.1 | 1400 | 370 | 160 | 48 |  | waited at 12' until head at 370F | 1200
| 18000 | 35.7 | 2500 | 36.1 | 1400 | 386 | 162 | 41 |  |  | 1000
TIT Peak | 10000 | 29 | 2500 | 19.2 | 1720 | 370 |  | 65
Max Power | 10000 | 36 | 2700 | 39.3 | 1430 | 370 | 225 | 63 | 270 |  |  |  | 6.8702
TCM Max cruise | 10000 | 31.5 | 2500 | 22.6 | 1680 | 400+ | 215 | 63 | 260 | temp creeps up slowly, I stopped at 400F, TCM recommends 21.3 G/hr!!! |  |  | 11.5044
TCM Best economy | 10000 | 31.5 | 2500 | 17.5 | 1600 | 342 | 200 | 64 | 242 |  |  |  | 13.8286
LOP | 10000 | 28 | 2300 | 14 | 1570 | 342 | 182 | 63 | 223 |  |  |  | 15.9286
| 10000 | 28 | 2500 | 16 | 1590 | 342 | 190 | 63 | 230 |  |  |  | 14.375
| 10000 | 31 | 2400 | 15.2 | 1590 | 342 | 185 | 63 | 225 | engine runs rough |  |  | 14.8026
| 10000 | 31 | 2400 | 15.6 | 1590 | 335 | 187 | 63 | 228 |  |  |  | 14.6154
| 10000 | 32 | 2500 | 16.9 | 1590 | 342 | 195 | 63 | 236 | engine runs rough |  |  | 13.9645
| 10000 | 32 | 2500 | 17.6 | 1610 | 335 | 200 | 63 | 242 |  |  |  | 13.75
| 10000 | 34 | 2500 | 18 | 1620 | 342 | 202 | 64 | 245 |  |  |  | 13.6111
| 10000 | 34 | 2500 | 19 | 1640 | 356 | 205 | 65 | 249 | best speed LOP |  |  | 13.1053
Max Power | 18000 | 35.7 | 2670 | 39.1 | 1410 | 383 | 211 | 40 | 290 |  |  | 2.5 | 7.4169
TCM Max cruise | 18000 | 31.5 | 2500 | 23 | 1680 | 400+ | 205 | 40 | 285 | temp creeps up slowly, I stopped at 400F, TCM recommends 21.3 G/hr!!! |  | 3.125 | 12.3913
TCM Best economy | 18000 | 31.5 | 2500 | 17.5 | 1620 | 368 | 191 | 40 | 265 |  |  | 2.875 | 15.1429
LOP | 18000 | 28 | 2300 | 14 | 1550 | 340 | 173 | 40 | 241 |  |  | 2.25 | 17.2143
| 18000 | 28 | 2500 | 16 | 1610 | 345 | 183 | 40 | 254 |  |  | 3 | 15.875
| 18000 | 31 | 2400 | 15.1 | 1610 | 345 | 171 | 40 | 240 | engine runs rough |  | 1.875 | 15.894
| 18000 | 31 | 2400 | 15.7 | 1600 | 338 | 173 | 41 | 241 |  |  | 1.625 | 15.3503
| 18000 | 32 | 2500 | 16.9 | 1610 | 342 | 185 | 41 | 256 |  |  | 2.5 | 15.1479
| 18000 | 32 | 2500 | 17.6 | 1630 | 356 | 191 | 41 | 265 |  |  | 2.875 | 15.0568
| 18000 | 34 | 2500 | 18 | 1660 | 365 | 197 | 41 | 274 |  |  | 3.625 | 15.2222
| 18000 | 34 | 2500 | 19 | 1660 | 385 | 199 | 41 | 278 | best speed LOP |  | 3.625 | 14.6316